## SNT115 und SNT115-K
SNT115 und SNT115-K (0-10V)
Tool zur Berechnung der Steuerspannung bzw. des Steuerwiderstandes an der 0-10 Volt Schnittstelle.
Calculate the control voltage respectively the control resistor at the 0-10V - interface
Bitte geben sie in das gelbe Feld die gewünschte Ausgangsspannung ein. In den grünen Feldern wird Ihnen dann die berechnete, anzulegende Steuerspannung bzw. der anzuschliessende Steuerwiderstandwert angezeigt.
Please enter the desired output voltage in the yellow field. The calculated control voltage respectively control resistor for the interface is shown in the green fields.
12V Netzteil |  | Ausgangsspannung / Output voltage: | 12
|  | Steuerspannung / Control voltage: | 3.5385
SNT11512 und SNT11512-K (0-10V)
|  | Steuerwiderstand / control resistor: | 5.4762
24V Netzteil |  | Ausgangsspannung / Output voltage: | 24
|  | Steuerspannung / Control voltage: | 2
SNT11524 und SNT11524-K (0-10V)
|  | Steuerwiderstand / control resistor: | 2.4996
48V Netzteil |  | Ausgangsspannung / Output voltage: | 48
|  | Steuerspannung / Control voltage: | 1.7746
SNT11548 und SNT11548-K (0-10V)
|  | Steuerwiderstand / control resistor: | 2.1575